## Sheet1
Diagonally Reinforced Coupling Beam design (ACI 318-19)
Vu (kips) | 20
Materials
f'c (ksi) | 4.6
fy (ksi) | 50
Ec (ksi) | 3891.7532
Gc (ksi) | 1621.5638
n | 7.4517 |  |  |  | fy D10 | 44891 |  |  | A D10 | 0.221 | fy D10 | 45.64 | Force | 15.0051 | Force*sin | 15.0051
Geometry |  |  |  |  | fy D6 | 21915 |  |  | A D6 | 0.098 | fy D6 | 50.19
h (in) | 12 | Height |  |  |  | 66806
l (in) | 15 | Length |  |  |  | 66806 | 0.52506
bc (in) | 3 | Base |  |  |  | 15.018 |  | 6.1508
χ | 2.8432 | Shear coefficient
l/h | 1.25 | Aspect ratio
Acw (in2) | 36 | Area
V limit | 24.4164 | Limit shear force (kips)
Condition | OK
Diagonal Reinforcement
α (°) | 30 | Angle between the diagonal bars and the longitudinal axis of the beam
φ
Avd (in2) | 0.319 | Total flexural reinforcement (per diagonal)
ρl | 1.772% | Reinforcement ratio
λ | 22.1163
lds (in) | 17.3205 | Diagonal length within CB
Vn (kips) | 15.95 | Shear capacity (no phi factor applied)
Equivalent truss model
Ag (in2) | 18.7143 | Gross area properties
Ac,eq (in2) | 15.8893 | Gross area properties considering strut inclination
f'cr (psi) | 318.0449
Ats (in2) | 20.7724 | Transformed section properties
f'cr (psi) | 407.063 | Adjusted tensile strength
Xi | 2.8432
fact*Ag | 0.51984 | Adjusted area/gross area
γs | 0.72169
k | 0.29575
γc | 0.83027
ζ | 0.0625 | Ke | 335.0146 | LATBSDC
Equivalent shear spring
Ke | 335.0146 | LATBSDC | k/in
Es (ksi) | 29000
fye (ksi) | 50.2
fys (kips) | 15.018 | Spring
b | 0.01 | Hardening ratio
| d | F
A | 0 | 0
B | 0.044828 | 15.018
C | 1.2 | 18.888
E | 1.5 | 12.0144